## Rekapitulácia stavby
2012 |  | Hárok obsahuje: |  |  |  | 1) Súhrnný list stavby |  |  |  | 2) Rekapitulácia objektov | [16 empty] | 2.0 |  |  |  |  | False | False
| optimalizované pre tlač zostáv vo formáte A4 - na výšku | [16 empty] | >> skryté stĺpce << | [12 empty] | 0,01 | 20
[31 empty] | 0,01 | 20
| SÚHRNNÝ LIST STAVBY | [17 empty] | v --- nižšie sa nachádzajú doplnkové a pomocné údaje k zostavám --- v | [11 empty] | 0,001
|  | Kód: |  |  |  | 122019b | [24 empty] | 0,01
|  | Stavba: |  |  |  | Zníženie energetickej náročnosti objektu výrobnej haly Vígľaš-Pstruša | [24 empty] | 0,01
|  | JKSO: | [12 empty] | KS: | [15 empty] | 0,01
|  | Miesto: | [12 empty] | Dátum: |  | 2020-02-20 | [13 empty] | 0,01
0,01
|  | Objednávateľ: | [12 empty] | IČO: | [15 empty] | 0,01
[15 empty] | IČO DPH: | [15 empty] | 0,01
0,01
|  | Zhotoviteľ: | [12 empty] | IČO: | [15 empty] | 0,01
[15 empty] | IČO DPH: | [15 empty] | 0,01
True
|  | Projektant: | [12 empty] | IČO: | [15 empty] | False
[15 empty] | IČO DPH: | [15 empty] | True
0,01
|  | Spracovateľ: | [12 empty] | IČO: | [15 empty] | 0,01
IČO DPH:
Poznámka:
|  | Náklady z rozpočtov | [12 empty] | 0
|  | Ostatné náklady zo súhrnného listu | [12 empty] | 0
|  | Cena bez DPH | [12 empty] | 0
|  | DPH | základná |  |  |  | 20% |  | z | 0 |  |  |  |  | 0
|  |  | znížená |  |  |  | 20% |  | z | 0 |  |  |  |  | 0
|  |  | zákl. prenesená |  |  |  | 20% |  | z | 0 |  |  |  |  | 0
|  |  | zníž. prenesená |  |  |  | 20% |  | z | 0 |  |  |  |  | 0
|  |  | nulová |  |  |  | 0% |  | z | 0 |  |  |  |  | 0
|  | Cena s DPH | [6 empty] | v |  | EUR |  |  |  | 0
|  | Projektant | [9 empty] | Spracovateľ
|  | Dátum a podpis: | [5 empty] | Pečiatka |  |  |  | Dátum a podpis: |  |  |  | Pečiatka
|  | Objednávateľ | [9 empty] | Zhotoviteľ
|  | Dátum a podpis: | [5 empty] | Pečiatka |  |  |  | Dátum a podpis: |  |  |  | Pečiatka
REKAPITULÁCIA OBJEKTOV STAVBY
| Kód: | [5 empty] | 122019b
| Stavba: | [5 empty] | Zníženie energetickej náročnosti objektu výrobnej haly Vígľaš-Pstruša
| Miesto: | [12 empty] | Dátum: |  | 2020-02-20
| Objednávateľ: | [12 empty] | Projektant: |  |  |  |  | Informatívne údaje z listov zákaziek
| Zhotoviteľ: | [12 empty] | Spracovateľ:
| Kód |  |  | Objekt | [8 empty] | Cena bez DPH [EUR] |  |  |  | Cena s DPH [EUR] |  | z toho Ostat. náklady [EUR] | DPH [EUR] | Normohodiny [h] | DPH základná [EUR] | DPH znížená [EUR] | DPH základná prenesená [EUR] | DPH znížená prenesená [EUR] | Základňa DPH základná | Základňa DPH znížená | Základňa DPH zákl. prenesená | Základňa DPH zníž. prenesená | Základňa DPH nulová
| 1) Náklady z rozpočtov | [11 empty] | 0 |  |  |  | 0 |  | 0 | 0 | 6399.3842 | 0 | 0 | 0 | 0 | 0 | 0 | 0 | 0 | 0 | D | 0 | ###NOIMPORT### | IMPORT | {4c6b3267-4dd5-47a8-8b67-1863431156ac} | {00000000-0000-0000-0000-000000000000}
/ |  | 1 |  |  | Výmena okien | [7 empty] | 0 |  |  |  | 0 |  | 0 | 0 | 117.6153 | 0 | 0 | 0 | 0 | 0 | 0 | 0 | 0 | 0 |  | 1 |  | IMPORT | {c7c833f7-fe5d-4b8b-92d2-deb6563833c7} | {4c6b3267-4dd5-47a8-8b67-1863431156ac}
/ |  | 2 |  |  | Zateplenie vonkajších stien | [7 empty] | 0 |  |  |  | 0 |  | 0 | 0 | 4958.7526 | 0 | 0 | 0 | 0 | 0 | 0 | 0 | 0 | 0 |  | 1 |  | IMPORT | {f9043c69-6491-4662-8542-c9030d3ebb27} | {4c6b3267-4dd5-47a8-8b67-1863431156ac}
/ |  | 3 |  |  | Zateplenie strechy | [7 empty] | 0 |  |  |  | 0 |  | 0 | 0 | 1323.0163 | 0 | 0 | 0 | 0 | 0 | 0 | 0 | 0 | 0 |  | 1 |  | IMPORT | {12b0fe73-57ba-4dbf-9070-c3e3bf54e6a1} | {4c6b3267-4dd5-47a8-8b67-1863431156ac}
/ |  | 4 |  |  | Bleskozvod | [7 empty] | 0 |  |  |  | 0 |  | 0 | 0 | 0 | 0 | 0 | 0 | 0 | 0 | 0 | 0 | 0 | 0 |  | 1 |  | IMPORT | {3d862ad8-fa49-43d2-91e8-0d2a34ac26bf} | {4c6b3267-4dd5-47a8-8b67-1863431156ac}
| 2) Ostatné náklady zo súhrnného listu | [11 empty] | 0 |  |  |  | 0 |  | Percent. zadanie [% nákladov rozpočtu] | Zaradenie nákladov | DPH | DPH [EUR]
| Celkové náklady za stavbu 1) + 2) | [11 empty] | 0 |  |  |  | 0

## 1 - Výmena okien
| Hárok obsahuje: |  | 1) Krycí list rozpočtu |  | 2) Rekapitulácia rozpočtu |  |  | 3) Rozpočet |  |  | Späť na hárok: | Rekapitulácia stavby
optimalizované pre tlač zostáv vo formáte A4 - na výšku | [11 empty] | >> skryté stĺpce << | [9 empty] | {c7c833f7-fe5d-4b8b-92d2-deb6563833c7}
0
KRYCÍ LIST ROZPOČTU | [12 empty] | v --- nižšie sa nachádzajú doplnkové a pomocné údaje k zostavám --- v | [8 empty] | False
| Stavba: |  | Zníženie energetickej náročnosti objektu výrobnej haly Vígľaš-Pstruša
| Objekt: |  | 1 - Výmena okien
| JKSO: | [7 empty] | KS:
| Miesto: |  | Vígľaš - Pstruša | [5 empty] | Dátum: |  | 2020-02-20
| Objednávateľ: | [7 empty] | IČO:
IČO DPH:
| Zhotoviteľ: | [7 empty] | IČO:
IČO DPH:
| Projektant: | [7 empty] | IČO:
IČO DPH:
| Spracovateľ: | [7 empty] | IČO:
IČO DPH:
Poznámka:
| Náklady z rozpočtu | [7 empty] | 0
| Ostatné náklady | [7 empty] | 0
| Cena bez DPH | [7 empty] | 0
| DPH | základná | 20% | z | 0 |  |  |  | 0
|  | znížená | 20% | z | 0 |  |  |  | 0
|  | zákl. prenesená | 20% | z | 0 |  |  |  | 0
|  | zníž. prenesená | 20% | z | 0 |  |  |  | 0
|  | nulová | 0% | z | 0 |  |  |  | 0
| Cena s DPH |  |  | v | EUR |  |  | 0
| Projektant |  |  |  |  | Spracovateľ
| Dátum a podpis: |  |  | Pečiatka |  | Dátum a podpis: |  |  |  | Pečiatka
| Objednávateľ |  |  |  |  | Zhotoviteľ
| Dátum a podpis: |  |  | Pečiatka |  | Dátum a podpis: |  |  |  | Pečiatka
REKAPITULÁCIA ROZPOČTU
Stavba: |  |  | Zníženie energetickej náročnosti objektu výrobnej haly Vígľaš-Pstruša
Objekt: |  |  | 1 - Výmena okien
Miesto: |  |  | Vígľaš - Pstruša |  |  |  | Dátum: |  | 2020-02-20
Objednávateľ: | [6 empty] | Projektant:
Zhotoviteľ: | [6 empty] | Spracovateľ:
Kód - Popis | [9 empty] | Cena celkom [EUR]
1) Náklady z rozpočtu | [9 empty] | 0 | [12 empty] | -1
| HSV - Práce a dodávky HSV | [8 empty] | 0
| 9 - Ostatné konštrukcie a práce-búranie | [8 empty] | 0
| PSV - Práce a dodávky PSV | [8 empty] | 0
| 766 - Konštrukcie stolárske | [8 empty] | 0
2) Ostatné náklady | [9 empty] | 0 |  |  |  | DPH
Celkové náklady za stavbu 1) + 2) | [7 empty] | 0
ROZPOČET
Stavba: |  |  | Zníženie energetickej náročnosti objektu výrobnej haly Vígľaš-Pstruša
Objekt: |  |  | 1 - Výmena okien
Miesto: |  |  | Vígľaš - Pstruša |  |  |  | Dátum: |  | 2020-02-20
Objednávateľ: | [6 empty] | Projektant:
Zhotoviteľ: | [6 empty] | Spracovateľ:
PČ | Typ | Kód | Popis |  |  | MJ | Množstvo | J.cena [EUR] |  | Cena celkom [EUR] |  |  | Poznámka | DPH | J. Nh [h] | Nh celkom [h] | J. hmotnosť [t] | Hmotnosť celkom [t] | J. suť [t] | Suť Celkom [t]
Náklady z rozpočtu | [9 empty] | 0 | [5 empty] | 117.6153 |  | 0.01584 |  | 10.2118 |  | D | -1 | [7 empty] | 0
| HSV - Práce a dodávky HSV | [8 empty] | 0 | [5 empty] | 85.4953 |  | 0 |  | 10.2118 | 1 | D | 0 | ROZPOCET | [6 empty] | 0
| 9 - Ostatné konštrukcie a práce-búranie | [8 empty] | 0 | [5 empty] | 85.4953 |  | 0 |  | 10.2118 | 1 | D | 1 | ROZPOCET | [6 empty] | 0
1 | K | 968071112 | Vyvesenie kovového okenného krídla do suti plochy do 1, 5 m2 |  |  | ks | 69 |  |  | 0 |  |  |  | znížená | 0.045 | 3.105 | 0 | 0 | 0.015 | 1.035 | 4 | K | 2 | ROZPOCET | 0 | 0 | 0 | 0 | 0 | 2 | 0 | 4 | 1676067974
2 | K | 968071113 | Vyvesenie kovového okenného krídla do suti plochy nad 1, 5 m2 |  |  | ks | 44 |  |  | 0 |  |  |  | znížená | 0.072 | 3.168 | 0 | 0 | 0.06 | 2.64 | 4 | K | 2 | ROZPOCET | 0 | 0 | 0 | 0 | 0 | 2 | 0 | 4 | -945665775
3 | K | 968071125 | Vyvesenie kovového dverného krídla do suti plochy do 2 m2 |  |  | ks | 1 |  |  | 0 |  |  |  | znížená | 0.067 | 0.067 | 0 | 0 | 0.03 | 0.03 | 4 | K | 2 | ROZPOCET | 0 | 0 | 0 | 0 | 0 | 2 | 0 | 4 | -1845081689
4 | K | 968072244 | Vybúranie kovových rámov okien jednod. plochy do 1 m2, -0,06500t |  |  | m2 | 2.16 |  |  | 0 |  |  |  | znížená | 0.62 | 1.3392 | 0 | 0 | 0.065 | 0.1404 | 4 | K | 2 | ROZPOCET | 0 | 0 | 0 | 0 | 0 | 2 | 0 | 4 | -294656011
5 | K | 968072245 | Vybúranie kovových rámov okien jednoduchých plochy do 2 m2, -0,04100t |  |  | m2 | 28.16 |  |  | 0 |  |  |  | znížená | 0.38 | 10.7008 | 0 | 0 | 0.041 | 1.1546 | 4 | K | 2 | ROZPOCET | 0 | 0 | 0 | 0 | 0 | 2 | 0 | 4 | 1973482324
6 | K | 968072246 | Vybúranie kovových rámov okien jednoduchých plochy do 4 m2, -0,03400t |  |  | m2 | 81.36 |  |  | 0 |  |  |  | znížená | 0.318 | 25.8725 | 0 | 0 | 0.034 | 2.7662 | 4 | K | 2 | ROZPOCET | 0 | 0 | 0 | 0 | 0 | 2 | 0 | 4 | -780102390
7 | K | 968072455 | Vybúranie kovových dverových zárubní plochy do 2 m2, -0,07600t |  |  | m2 | 3.859 |  |  | 0 |  |  |  | znížená | 1.6 | 6.1744 | 0 | 0 | 0.076 | 0.29328 | 4 | K | 2 | ROZPOCET | 0 | 0 | 0 | 0 | 0 | 2 | 0 | 4 | 778819560
8 | K | 968072456 | Vybúranie kovových dverových zárubní plochy nad 2 m2, -0,06300t |  |  | m2 | 4.59 |  |  | 0 |  |  |  | znížená | 1.2 | 5.508 | 0 | 0 | 0.063 | 0.28917 | 4 | K | 2 | ROZPOCET | 0 | 0 | 0 | 0 | 0 | 2 | 0 | 4 | -2083036286
9 | K | 968072559 | Vybúranie kovových vrát plochy nad 5 m2, -0,06600t |  |  | m2 | 28.23 |  |  | 0 |  |  |  | znížená | 0.29 | 8.1867 | 0 | 0 | 0.066 | 1.8632 | 4 | K | 2 | ROZPOCET | 0 | 0 | 0 | 0 | 0 | 2 | 0 | 4 | 319170858
10 | K | 979081111 | Odvoz sutiny a vybúraných hmôt na skládku do 1 km |  |  | t | 10.212 |  |  | 0 |  |  |  | znížená | 0.598 | 6.1068 | 0 | 0 | 0 | 0 | 4 | K | 2 | ROZPOCET | 0 | 0 | 0 | 0 | 0 | 2 | 0 | 4 | 1589606399
11 | K | 979081121 | Odvoz sutiny a vybúraných hmôt na skládku za každý ďalší 1 km |  |  | t | 153.18 |  |  | 0 |  |  |  | znížená | 0.007 | 1.0723 | 0 | 0 | 0 | 0 | 4 | K | 2 | ROZPOCET | 0 | 0 | 0 | 0 | 0 | 2 | 0 | 4 | -901878127
12 | K | 979082111 | Vnútrostavenisková doprava sutiny a vybúraných hmôt do 10 m |  |  | t | 10.212 |  |  | 0 |  |  |  | znížená | 0.89 | 9.0887 | 0 | 0 | 0 | 0 | 4 | K | 2 | ROZPOCET | 0 | 0 | 0 | 0 | 0 | 2 | 0 | 4 | -1796777930
13 | K | 979082121 | Vnútrostavenisková doprava sutiny a vybúraných hmôt za každých ďalších 5 m |  |  | t | 51.06 |  |  | 0 |  |  |  | znížená | 0.1 | 5.106 | 0 | 0 | 0 | 0 | 4 | K | 2 | ROZPOCET | 0 | 0 | 0 | 0 | 0 | 2 | 0 | 4 | 1655378288
14 | K | 979089012 | Poplatok za skladovanie - ostatné |  |  | t | 10.212 |  |  | 0 |  |  |  | znížená | 0 | 0 | 0 | 0 | 0 | 0 | 4 | K | 2 | ROZPOCET | 0 | 0 | 0 | 0 | 0 | 2 | 0 | 4 | -1618800368
| PSV - Práce a dodávky PSV | [8 empty] | 0 | [5 empty] | 32.12 |  | 0.01584 |  | 0 | 2 | D | 0 | ROZPOCET | [6 empty] | 0
| 766 - Konštrukcie stolárske | [8 empty] | 0 | [5 empty] | 32.12 |  | 0.01584 |  | 0 | 2 | D | 1 | ROZPOCET | [6 empty] | 0
15 | K | 7666250900 | D+M okna plastového s izolačným trojsklom š/v 6050/900 mm "O1" |  |  | ks | 34 |  |  | 0 |  |  |  | znížená | 0.365 | 12.41 | 0.00018 | 0.00612 | 0 | 0 | 16 | K | 2 | ROZPOCET | 0 | 0 | 0 | 0 | 0 | 2 | 0 | 16 | 1872093161
16 | K | 7666250902 | D+M okna plastového s izolačným trojsklom š/v 1200/900 mm "O2" |  |  | ks | 2 |  |  | 0 |  |  |  | znížená | 0.365 | 0.73 | 0.00018 | 0.00036 | 0 | 0 | 16 | K | 2 | ROZPOCET | 0 | 0 | 0 | 0 | 0 | 2 | 0 | 16 | -1609186383
17 | K | 7666250903 | D+M okna plastového s izolačným trojsklom š/v 600/900 mm "O3" |  |  | ks | 1 |  |  | 0 |  |  |  | znížená | 0.365 | 0.365 | 0.00018 | 0.00018 | 0 | 0 | 16 | K | 2 | ROZPOCET | 0 | 0 | 0 | 0 | 0 | 2 | 0 | 16 | -1481212551
18 | K | 7666250904 | D+M okna plastového s izolačným trojsklom š/v 1800/1000 mm "O4" |  |  | ks | 13 |  |  | 0 |  |  |  | znížená | 0.365 | 4.745 | 0.00018 | 0.00234 | 0 | 0 | 16 | K | 2 | ROZPOCET | 0 | 0 | 0 | 0 | 0 | 2 | 0 | 16 | -1549556709
19 | K | 7666250905 | D+M okna plastového s izolačným trojsklom š/v 1300/1000 mm "O5" |  |  | ks | 2 |  |  | 0 |  |  |  | znížená | 0.365 | 0.73 | 0.00018 | 0.00036 | 0 | 0 | 16 | K | 2 | ROZPOCET | 0 | 0 | 0 | 0 | 0 | 2 | 0 | 16 | -1416617678
20 | K | 7666250906 | D+M okna plastového s izolačným trojsklom š/v 600/900 mm "O6" |  |  | ks | 3 |  |  | 0 |  |  |  | znížená | 0.365 | 1.095 | 0.00018 | 0.00054 | 0 | 0 | 16 | K | 2 | ROZPOCET | 0 | 0 | 0 | 0 | 0 | 2 | 0 | 16 | -917707146
21 | K | 7666250907 | D+M okna plastového s izolačným trojsklom š/v 2400/900 mm "O7" |  |  | ks | 3 |  |  | 0 |  |  |  | znížená | 0.365 | 1.095 | 0.00018 | 0.00054 | 0 | 0 | 16 | K | 2 | ROZPOCET | 0 | 0 | 0 | 0 | 0 | 2 | 0 | 16 | 1835835827
22 | K | 7666250908 | D+M okna plastového s izolačným trojsklom š/v 1800/1800 mm "O8" |  |  | ks | 21 |  |  | 0 |  |  |  | znížená | 0.365 | 7.665 | 0.00018 | 0.00378 | 0 | 0 | 16 | K | 2 | ROZPOCET | 0 | 0 | 0 | 0 | 0 | 2 | 0 | 16 | -76016529
23 | K | 7666250909 | D+M okna plastového s izolačným trojsklom š/v 1300/1800 mm "O9" |  |  | ks | 2 |  |  | 0 |  |  |  | znížená | 0.365 | 0.73 | 0.00018 | 0.00036 | 0 | 0 | 16 | K | 2 | ROZPOCET | 0 | 0 | 0 | 0 | 0 | 2 | 0 | 16 | -239572572
24 | K | 7666250910 | D+M okna plastového s izolačným trojsklom š/v 2400/900 mm "O10" |  |  | ks | 1 |  |  | 0 |  |  |  | znížená | 0.365 | 0.365 | 0.00018 | 0.00018 | 0 | 0 | 16 | K | 2 | ROZPOCET | 0 | 0 | 0 | 0 | 0 | 2 | 0 | 16 | -1578290857
25 | K | 7666260901 | D+M hliníkových vchodových dverí š/v 1800/2550 "D1" |  |  | ks | 1 |  |  | 0 |  |  |  | znížená | 0.365 | 0.365 | 0.00018 | 0.00018 | 0 | 0 | 16 | K | 2 | ROZPOCET | 0 | 0 | 0 | 0 | 0 | 2 | 0 | 16 | 1053265258
26 | K | 76662609010 | D+M hliníkových vchodových dverí š/v 930/2075 "D2" |  |  | ks | 2 |  |  | 0 |  |  |  | znížená | 0.365 | 0.73 | 0.00018 | 0.00036 | 0 | 0 | 16 | K | 2 | ROZPOCET | 0 | 0 | 0 | 0 | 0 | 2 | 0 | 16 | -2092267719
27 | K | 7666260903 | D+M Sekčná brána 3000x3250 mm š/v "D3" |  |  | ks | 1 |  |  | 0 |  |  |  | znížená | 0.365 | 0.365 | 0.00018 | 0.00018 | 0 | 0 | 16 | K | 2 | ROZPOCET | 0 | 0 | 0 | 0 | 0 | 2 | 0 | 16 | -629222900
28 | K | 7666260904 | D+M Sekčná brána 3000x3080 mm š/v "D4" |  |  | ks | 2 |  |  | 0 |  |  |  | znížená | 0.365 | 0.73 | 0.00018 | 0.00036 | 0 | 0 | 16 | K | 2 | ROZPOCET | 0 | 0 | 0 | 0 | 0 | 2 | 0 | 16 | -649539290

## 2 - Zateplenie vonkajších...
| Hárok obsahuje: |  | 1) Krycí list rozpočtu |  | 2) Rekapitulácia rozpočtu |  |  | 3) Rozpočet |  |  | Späť na hárok: | Rekapitulácia stavby
optimalizované pre tlač zostáv vo formáte A4 - na výšku | [11 empty] | >> skryté stĺpce << | [9 empty] | {f9043c69-6491-4662-8542-c9030d3ebb27}
0
KRYCÍ LIST ROZPOČTU | [12 empty] | v --- nižšie sa nachádzajú doplnkové a pomocné údaje k zostavám --- v | [8 empty] | False
| Stavba: |  | Zníženie energetickej náročnosti objektu výrobnej haly Vígľaš-Pstruša
| Objekt: |  | 2 - Zateplenie vonkajších stien
| JKSO: | [7 empty] | KS:
| Miesto: |  | Vígľaš - Pstruša | [5 empty] | Dátum: |  | 2020-02-20
| Objednávateľ: | [7 empty] | IČO:
IČO DPH:
| Zhotoviteľ: | [7 empty] | IČO:
IČO DPH:
| Projektant: | [7 empty] | IČO:
IČO DPH:
| Spracovateľ: | [7 empty] | IČO:
IČO DPH:
Poznámka:
| Náklady z rozpočtu | [7 empty] | 0
| Ostatné náklady | [7 empty] | 0
| Cena bez DPH | [7 empty] | 0
| DPH | základná | 20% | z | 0 |  |  |  | 0
|  | znížená | 20% | z | 0 |  |  |  | 0
|  | zákl. prenesená | 20% | z | 0 |  |  |  | 0
|  | zníž. prenesená | 20% | z | 0 |  |  |  | 0
|  | nulová | 0% | z | 0 |  |  |  | 0
| Cena s DPH |  |  | v | EUR |  |  | 0
| Projektant |  |  |  |  | Spracovateľ
| Dátum a podpis: |  |  | Pečiatka |  | Dátum a podpis: |  |  |  | Pečiatka
| Objednávateľ |  |  |  |  | Zhotoviteľ
| Dátum a podpis: |  |  | Pečiatka |  | Dátum a podpis: |  |  |  | Pečiatka
REKAPITULÁCIA ROZPOČTU
Stavba: |  |  | Zníženie energetickej náročnosti objektu výrobnej haly Vígľaš-Pstruša
Objekt: |  |  | 2 - Zateplenie vonkajších stien
Miesto: |  |  | Vígľaš - Pstruša |  |  |  | Dátum: |  | 2020-02-20
Objednávateľ: | [6 empty] | Projektant:
Zhotoviteľ: | [6 empty] | Spracovateľ:
Kód - Popis | [9 empty] | Cena celkom [EUR]
1) Náklady z rozpočtu | [9 empty] | 0 | [12 empty] | -1
| HSV - Práce a dodávky HSV | [8 empty] | 0
| 1 - Zemné práce | [8 empty] | 0
| 5 - Komunikácie | [8 empty] | 0
| 6 - Úpravy povrchov, podlahy, osadenie | [8 empty] | 0
| 9 - Ostatné konštrukcie a práce-búranie | [8 empty] | 0
| 99 - Presun hmôt HSV | [8 empty] | 0
| PSV - Práce a dodávky PSV | [8 empty] | 0
| 764 - Konštrukcie klampiarske | [8 empty] | 0
| 767 - Konštrukcie doplnkové kovové | [8 empty] | 0
2) Ostatné náklady | [9 empty] | 0 |  |  |  | DPH
Celkové náklady za stavbu 1) + 2) | [7 empty] | 0
ROZPOČET
Stavba: |  |  | Zníženie energetickej náročnosti objektu výrobnej haly Vígľaš-Pstruša
Objekt: |  |  | 2 - Zateplenie vonkajších stien
Miesto: |  |  | Vígľaš - Pstruša |  |  |  | Dátum: |  | 2020-02-20
Objednávateľ: | [6 empty] | Projektant:
Zhotoviteľ: | [6 empty] | Spracovateľ:
PČ | Typ | Kód | Popis |  |  | MJ | Množstvo | J.cena [EUR] |  | Cena celkom [EUR] |  |  | Poznámka | DPH | J. Nh [h] | Nh celkom [h] | J. hmotnosť [t] | Hmotnosť celkom [t] | J. suť [t] | Suť Celkom [t]
Náklady z rozpočtu | [9 empty] | 0 | [5 empty] | 4958.7526 |  | 297.3896 |  | 0.59243 |  | D | -1 | [7 empty] | 0
| HSV - Práce a dodávky HSV | [8 empty] | 0 | [5 empty] | 4721.5154 |  | 297.0288 |  | 0 | 1 | D | 0 | ROZPOCET | [6 empty] | 0
| 1 - Zemné práce | [8 empty] | 0 | [5 empty] | 63.3346 |  | 0 |  | 0 | 1 | D | 1 | ROZPOCET | [6 empty] | 0
1 | K | 130201001 | Výkop jamy a ryhy v obmedzenom priestore horn. tr.3 ručne |  |  | m3 | 19.245 |  |  | 0 |  |  |  | znížená | 3.174 | 61.0836 | 0 | 0 | 0 | 0 | 4 | K | 2 | ROZPOCET | 0 | 0 | 0 | 0 | 0 | 2 | 0 | 4 | -1363983391
2 | K | 162501102 | Vodorovné premiestnenie výkopku po spevnenej ceste z horniny tr.1-4, do 100 m3 na vzdialenosť do 3000 m |  |  | m3 | 19.245 |  |  | 0 |  |  |  | znížená | 0.071 | 1.3664 | 0 | 0 | 0 | 0 | 4 | K | 2 | ROZPOCET | 0 | 0 | 0 | 0 | 0 | 2 | 0 | 4 | -336805089
3 | K | 162501105 | Vodorovné premiestnenie výkopku po spevnenej ceste z horniny tr.1-4, do 100 m3, príplatok k cene za každých ďalšich a začatých 1000 m |  |  | m3 | 96.525 |  |  | 0 |  |  |  | znížená | 0.00737 | 0.71139 | 0 | 0 | 0 | 0 | 4 | K | 2 | ROZPOCET | 0 | 0 | 0 | 0 | 0 | 2 | 0 | 4 | -1484084936
4 | K | 171201201 | Uloženie sypaniny na skládky do 100 m3 |  |  | m3 | 19.245 |  |  | 0 |  |  |  | znížená | 0.009 | 0.1732 | 0 | 0 | 0 | 0 | 4 | K | 2 | ROZPOCET | 0 | 0 | 0 | 0 | 0 | 2 | 0 | 4 | -202393928
5 | K | 171209002 | Poplatok za skladovanie - zemina a kamenivo (17 05) ostatné |  |  | t | 30.792 |  |  | 0 |  |  |  | znížená | 0 | 0 | 0 | 0 | 0 | 0 | 4 | K | 2 | ROZPOCET | 0 | 0 | 0 | 0 | 0 | 2 | 0 | 4 | 763012576
| 5 - Komunikácie | [8 empty] | 0 | [5 empty] | 61.6125 |  | 32.804 |  | 0 | 1 | D | 1 | ROZPOCET | [6 empty] | 0
6 | K | 564752111 | Podklad alebo kryt z kameniva fr. 8-16 mm po zhut.hr. 150 mm |  |  | m2 | 53.458 |  |  | 0 |  |  |  | znížená | 0.05312 | 2.8397 | 0.37034 | 19.7976 | 0 | 0 | 4 | K | 2 | ROZPOCET | 0 | 0 | 0 | 0 | 0 | 2 | 0 | 4 | -1212530155
7 | K | 596911112 | Kladenie zámkovej dlažby hr. 6 cm pre peších nad 20 m2 so zriadením lôžka z kameniva hr. 4 cm |  |  | m2 | 53.458 |  |  | 0 |  |  |  | znížená | 1.0994 | 58.7728 | 0.112 | 5.9873 | 0 | 0 | 4 | K | 2 | ROZPOCET | 0 | 0 | 0 | 0 | 0 | 2 | 0 | 4 | 296992404
8 | M | 5921953170 | Dlažba betónová - prídlažba, 50x25x8 cm, |  |  | m2 | 53.993 |  |  | 0 |  |  |  | znížená | 0 | 0 | 0.13 | 7.0191 | 0 | 0 | 8 | M | 2 | ROZPOCET | 0 | 0 | 0 | 0 | 0 | 2 | 0 | 4 | 42643033
| 6 - Úpravy povrchov, podlahy, osadenie | [8 empty] | 0 | [5 empty] | 3104.3301 |  | 129.8964 |  | 0 | 1 | D | 1 | ROZPOCET | [6 empty] | 0
9 | K | 622421522 | Oprava vonkajších omietok stien, opravovaná plocha nad 40% do 50% |  |  | m2 | 2143.657 |  |  | 0 |  |  |  | znížená | 0.38 | 814.5897 | 0.02824 | 60.5369 | 0 | 0 | 4 | K | 2 | ROZPOCET | 0 | 0 | 0 | 0 | 0 | 2 | 0 | 4 | -451335691
10 | K | 622463257 | Ochrana, čistenie a sanácia konštrukcií- saponát na čistenie fasády |  |  | m2 | 2143.657 |  |  | 0 |  |  |  | znížená | 0.09504 | 203.7332 | 0.00021 | 0.45017 | 0 | 0 | 4 | K | 2 | ROZPOCET | 0 | 0 | 0 | 0 | 0 | 2 | 0 | 4 | -186438890
11 | K | 622465112 | Vonkajšia omietka stien mozaiková - sokel |  |  | m2 | 44.335 |  |  | 0 |  |  |  | znížená | 0.41727 | 18.4997 | 0.00618 | 0.27399 | 0 | 0 | 4 | K | 2 | ROZPOCET | 0 | 0 | 0 | 0 | 0 | 2 | 0 | 4 | -1818362077
12 | K | 6224811201 | Príplatok za použite slotextilnej mriežky 330 g/m2 |  |  | m2 | 22.88 |  |  | 0 |  |  |  | znížená | 0.07057 | 1.6146 | 0.00139 | 0.031803 | 0 | 0 | 4 | K | 2 | ROZPOCET | 0 | 0 | 0 | 0 | 0 | 2 | 0 | 4 | -1525409061
13 | K | 625250050 | Kontaktný zatepľovací systém hr. 50 mm - dosky z minerálnej vlny, omietka silikónová - markíza |  |  | m2 | 46.658 |  |  | 0 |  |  |  | znížená | 0.916 | 42.7387 | 0.02223 | 1.0372 | 0 | 0 | 4 | K | 2 | ROZPOCET | 0 | 0 | 0 | 0 | 0 | 2 | 0 | 4 | -451745881
14 | K | 6252500501 | Kontaktný zatepľovací systém hr. 50 mm - dosky z minerálnej vlny, omietka silikónová - detail pri okape |  |  | m2 | 44.876 |  |  | 0 |  |  |  | znížená | 0.916 | 41.1064 | 0.02223 | 0.99759 | 0 | 0 | 4 | K | 2 | ROZPOCET | 0 | 0 | 0 | 0 | 0 | 2 | 0 | 4 | -1085420269
15 | K | 625250068 | Kontaktný zatepľovací systém ostenia hr. 30 mm, dosky z minerálnej vlny, omietka silikónová |  |  | m2 | 156.789 |  |  | 0 |  |  |  | znížená | 1.3295 | 208.4557 | 0.01974 | 3.095 | 0 | 0 | 4 | K | 2 | ROZPOCET | 0 | 0 | 0 | 0 | 0 | 2 | 0 | 4 | -183085699
16 | K | 6252513390 | Kontaktný zatepľovací systém hr. 150 mm, dosky z minerálnej vlny, omietka silikónová |  |  | m2 | 1852.999 |  |  | 0 |  |  |  | znížená | 0.92124 | 1707.0568 | 0.03363 | 62.3164 | 0 | 0 | 4 | K | 2 | ROZPOCET | 0 | 0 | 0 | 0 | 0 | 2 | 0 | 4 | 736635873
17 | K | 625251386 | Kontaktný zatepľovací systém hr. 120 mm - polystyrén extrudovaný, omietka silikónová - detail "c" |  |  | m2 | 10.651 |  |  | 0 |  |  |  | znížená | 0.7933 | 8.4494 | 0.01305 | 0.139 | 0 | 0 | 4 | K | 2 | ROZPOCET | 0 | 0 | 0 | 0 | 0 | 2 | 0 | 4 | -2003530399
18 | K | 6252514060 | Kontaktný zatepľovací systém hr. 120 mm - extrudovaný polystyrén - bez omietky |  |  | m2 | 78.041 |  |  | 0 |  |  |  | znížená | 0.7443 | 58.0859 | 0.01305 | 1.0184 | 0 | 0 | 4 | K | 2 | ROZPOCET | 0 | 0 | 0 | 0 | 0 | 2 | 0 | 4 | 919490645
| 9 - Ostatné konštrukcie a práce-búranie | [8 empty] | 0 | [5 empty] | 733.0036 |  | 134.3284 |  | 0 | 1 | D | 1 | ROZPOCET | [6 empty] | 0
19 | K | 916561111 | Osadenie záhonového alebo parkového obrubníka betón., do lôžka z bet. pros. tr. C 12/15 s bočnou oporou |  |  | m | 108.915 |  |  | 0 |  |  |  | znížená | 0.132 | 14.3768 | 0.09873 | 10.7532 | 0 | 0 | 4 | K | 2 | ROZPOCET | 0 | 0 | 0 | 0 | 0 | 2 | 0 | 4 | -28112136
20 | M | 5921954660 | Obrubník parkový 100x20x5 cm, sivý |  |  | ks | 110.004 |  |  | 0 |  |  |  | znížená | 0 | 0 | 0.023 | 2.5301 | 0 | 0 | 8 | M | 2 | ROZPOCET | 0 | 0 | 0 | 0 | 0 | 2 | 0 | 4 | 810344987
21 | K | 918101111 | Lôžko pod obrubníky, krajníky alebo obruby z dlažob. kociek z betónu prostého tr. C 12/15 |  |  | m3 | 5.356 |  |  | 0 |  |  |  | znížená | 1.363 | 7.3002 | 2.2011 | 11.789 | 0 | 0 | 4 | K | 2 | ROZPOCET | 0 | 0 | 0 | 0 | 0 | 2 | 0 | 4 | 1224349051
22 | K | 941941032 | Montáž lešenia ľahkého pracovného radového s podlahami šírky od 0,80 do 1,00 m, výšky nad 10 do 30 m |  |  | m2 | 2230.823 |  |  | 0 |  |  |  | znížená | 0.124 | 276.6221 | 0.02399 | 53.5174 | 0 | 0 | 4 | K | 2 | ROZPOCET | 0 | 0 | 0 | 0 | 0 | 2 | 0 | 4 | -871606358
23 | K | 941941192 | Príplatok za prvý a každý ďalší i začatý mesiac použitia lešenia ľahkého pracovného radového s podlahami šírky od 0,80 do 1,00 m, výšky nad 10 do 30 m |  |  | m2 | 8923.292 |  |  | 0 |  |  |  | znížená | 0.007 | 62.463 | 0 | 0 | 0 | 0 | 4 | K | 2 | ROZPOCET | 0 | 0 | 0 | 0 | 0 | 2 | 0 | 4 | -38337537
24 | K | 941941832 | Demontáž lešenia ľahkého pracovného radového s podlahami šírky nad 0,80 do 1,00 m, výšky nad 10 do 30 m |  |  | m2 | 2230.823 |  |  | 0 |  |  |  | znížená | 0.086 | 191.8508 | 0.02399 | 53.5174 | 0 | 0 | 4 | K | 2 | ROZPOCET | 0 | 0 | 0 | 0 | 0 | 2 | 0 | 4 | -45662644
25 | K | 941955002 | Lešenie ľahké pracovné pomocné s výškou lešeňovej podlahy nad 1,20 do 1,90 m |  |  | m2 | 39.54 |  |  | 0 |  |  |  | znížená | 0.13828 | 5.4676 | 0.05138 | 2.0316 | 0 | 0 | 4 | K | 2 | ROZPOCET | 0 | 0 | 0 | 0 | 0 | 2 | 0 | 4 | -118392573
26 | K | 953946131 | Soklový profil 150 mm |  |  | m | 138.713 |  |  | 0 |  |  |  | znížená | 0.18819 | 26.1044 | 0.0004 | 0.055485 | 0 | 0 | 4 | K | 2 | ROZPOCET | 0 | 0 | 0 | 0 | 0 | 2 | 0 | 4 | -1836085568
27 | K | 953996121 | Okenný APU profil s integrovanou tkaninou |  |  | m | 522.63 |  |  | 0 |  |  |  | znížená | 0.09403 | 49.1429 | 7e-05 | 0.036584 | 0 | 0 | 4 | K | 2 | ROZPOCET | 0 | 0 | 0 | 0 | 0 | 2 | 0 | 4 | -114021825
28 | K | 953996131 | Rohový PVC profil s integrovanou tkaninou 100x100 |  |  | m | 717.92 |  |  | 0 |  |  |  | znížená | 0.094 | 67.4845 | 9e-05 | 0.064613 | 0 | 0 | 4 | K | 2 | ROZPOCET | 0 | 0 | 0 | 0 | 0 | 2 | 0 | 4 | -1279798885
29 | K | 953996141 | Rohový PVC profil s okapovým nosom |  |  | m | 329.105 |  |  | 0 |  |  |  | znížená | 0.09405 | 30.9523 | 0.0001 | 0.032911 | 0 | 0 | 4 | K | 2 | ROZPOCET | 0 | 0 | 0 | 0 | 0 | 2 | 0 | 4 | -1850419297
30 | K | 979081111 | Odvoz sutiny a vybúraných hmôt na skládku do 1 km |  |  | t | 0.592 |  |  | 0 |  |  |  | znížená | 0.598 | 0.35402 | 0 | 0 | 0 | 0 | 4 | K | 2 | ROZPOCET | 0 | 0 | 0 | 0 | 0 | 2 | 0 | 4 | 1589606399
31 | K | 979081121 | Odvoz sutiny a vybúraných hmôt na skládku za každý ďalší 1 km |  |  | t | 8.88 |  |  | 0 |  |  |  | znížená | 0.007 | 0.06216 | 0 | 0 | 0 | 0 | 4 | K | 2 | ROZPOCET | 0 | 0 | 0 | 0 | 0 | 2 | 0 | 4 | -901878127
32 | K | 979082111 | Vnútrostavenisková doprava sutiny a vybúraných hmôt do 10 m |  |  | t | 0.592 |  |  | 0 |  |  |  | znížená | 0.89 | 0.52688 | 0 | 0 | 0 | 0 | 4 | K | 2 | ROZPOCET | 0 | 0 | 0 | 0 | 0 | 2 | 0 | 4 | -1796777930
33 | K | 979082121 | Vnútrostavenisková doprava sutiny a vybúraných hmôt za každých ďalších 5 m |  |  | t | 2.96 |  |  | 0 |  |  |  | znížená | 0.1 | 0.296 | 0 | 0 | 0 | 0 | 4 | K | 2 | ROZPOCET | 0 | 0 | 0 | 0 | 0 | 2 | 0 | 4 | 1655378288
34 | K | 979089012 | Poplatok za skladovanie - ostatné |  |  | t | 0.592 |  |  | 0 |  |  |  | znížená | 0 | 0 | 0 | 0 | 0 | 0 | 4 | K | 2 | ROZPOCET | 0 | 0 | 0 | 0 | 0 | 2 | 0 | 4 | -1618800368
| 99 - Presun hmôt HSV | [8 empty] | 0 | [5 empty] | 759.2345 |  | 0 |  | 0 | 1 | D | 1 | ROZPOCET | [6 empty] | 0
35 | K | 999281111 | Presun hmôt pre opravy a údržbu objektov vrátane vonkajších plášťov výšky do 25 m |  |  | t | 308.256 |  |  | 0 |  |  |  | znížená | 2.463 | 759.2345 | 0 | 0 | 0 | 0 | 4 | K | 2 | ROZPOCET | 0 | 0 | 0 | 0 | 0 | 2 | 0 | 4 | 1146097960
| PSV - Práce a dodávky PSV | [8 empty] | 0 | [5 empty] | 237.2372 |  | 0.36077 |  | 0.59243 | 2 | D | 0 | ROZPOCET | [6 empty] | 0
| 764 - Konštrukcie klampiarske | [8 empty] | 0 | [5 empty] | 232.8044 |  | 0.36037 |  | 0.59243 | 2 | D | 1 | ROZPOCET | [6 empty] | 0
36 | K | 7641734320 | Úprava žľabov a zvodov pri realizácii zateplenia |  |  | m | 73.87 |  |  | 0 |  |  |  | znížená | 0.12046 | 8.8984 | 0.00044 | 0.032503 | 0 | 0 | 16 | K | 2 | ROZPOCET | 0 | 0 | 0 | 0 | 0 | 2 | 0 | 16 | -235328102
37 | K | 764351810 | Demontáž žľabov pododkvap. štvorhranných rovných, oblúkových, do 30° rš 250 a 330 mm, -0,00347t |  |  | m | 42.24 |  |  | 0 |  |  |  | znížená | 0.056 | 2.3654 | 0 | 0 | 0.00347 | 0.14657 | 16 | K | 2 | ROZPOCET | 0 | 0 | 0 | 0 | 0 | 2 | 0 | 16 | -1762026415
38 | K | 764410340 | Oplechovanie parapetov z hliníkového Al plechu, vrátane rohov r.š. 250 mm |  |  | m | 286.5 |  |  | 0 |  |  |  | znížená | 0.48433 | 138.7605 | 0.00063 | 0.1805 | 0 | 0 | 16 | K | 2 | ROZPOCET | 0 | 0 | 0 | 0 | 0 | 2 | 0 | 16 | -1850728870
39 | K | 764410850 | Demontáž oplechovania parapetov rš od 100 do 330 mm, -0,00135t |  |  | m | 286.5 |  |  | 0 |  |  |  | znížená | 0.075 | 21.4875 | 0 | 0 | 0.00135 | 0.38678 | 16 | K | 2 | ROZPOCET | 0 | 0 | 0 | 0 | 0 | 2 | 0 | 16 | 869035539
40 | K | 764451802 | Demontáž odpadových rúr štvorcových so stranou 100 mm, -0,00338t |  |  | m | 17.481 |  |  | 0 |  |  |  | znížená | 0.047 | 0.82161 | 0 | 0 | 0.00338 | 0.059086 | 16 | K | 2 | ROZPOCET | 0 | 0 | 0 | 0 | 0 | 2 | 0 | 16 | 404793224
41 | K | 764751212 | Odpadová rúra zvodová kruhová rovná DN 100 mm MASLEN |  |  | m | 27.88 |  |  | 0 |  |  |  | znížená | 0.64996 | 18.1209 | 0.00359 | 0.10009 | 0 | 0 | 16 | K | 2 | ROZPOCET | 0 | 0 | 0 | 0 | 0 | 2 | 0 | 16 | -1785046590
42 | K | 764751232 | Koleno zvodovej rúry DN 100 mm |  |  | ks | 8 |  |  | 0 |  |  |  | znížená | 0.22346 | 1.7877 | 0.00041 | 0.00328 | 0 | 0 | 16 | K | 2 | ROZPOCET | 0 | 0 | 0 | 0 | 0 | 2 | 0 | 16 | 1812151661
43 | K | 764761332 | Žľab pododkvapový polkruhový 150 mm, vrátane čela, hákov, rohov, kútov |  |  | m | 42.24 |  |  | 0 |  |  |  | znížená | 0.89113 | 37.6413 | 0.001 | 0.04224 | 0 | 0 | 16 | K | 2 | ROZPOCET | 0 | 0 | 0 | 0 | 0 | 2 | 0 | 16 | 714643969
44 | K | 764761432 | Montáž žľabového kotlíka k polkruhovým žľabom |  |  | ks | 4 |  |  | 0 |  |  |  | znížená | 0.30916 | 1.2366 | 0.00011 | 0.00044 | 0 | 0 | 16 | K | 2 | ROZPOCET | 0 | 0 | 0 | 0 | 0 | 2 | 0 | 16 | -353114785
45 | M | 5537301140 | Odkvapový systém- žľabový kotlík 150/100 |  |  | ks | 4 |  |  | 0 |  |  |  | znížená | 0 | 0 | 0.00033 | 0.00132 | 0 | 0 | 32 | M | 2 | ROZPOCET | 0 | 0 | 0 | 0 | 0 | 2 | 0 | 16 | 1016495595
46 | K | 998764103 | Presun hmôt pre konštrukcie klampiarske v objektoch výšky nad 12 do 24 m |  |  | t | 0.36 |  |  | 0 |  |  |  | znížená | 4.679 | 1.6844 | 0 | 0 | 0 | 0 | 16 | K | 2 | ROZPOCET | 0 | 0 | 0 | 0 | 0 | 2 | 0 | 16 | 1454172342
| 767 - Konštrukcie doplnkové kovové | [8 empty] | 0 | [5 empty] | 4.4328 |  | 0.0004 |  | 0 | 2 | D | 1 | ROZPOCET | [6 empty] | 0
47 | K | 7671621501 | D+M ochranných rohových prvkov (ostenie brán) |  |  | m | 8 |  |  | 0 |  |  |  | znížená | 0.5541 | 4.4328 | 5e-05 | 0.0004 | 0 | 0 | 16 | K | 2 | ROZPOCET | 0 | 0 | 0 | 0 | 0 | 2 | 0 | 16 | 723561955

## 3 - Zateplenie strechy
| Hárok obsahuje: |  | 1) Krycí list rozpočtu |  | 2) Rekapitulácia rozpočtu |  |  | 3) Rozpočet |  |  | Späť na hárok: | Rekapitulácia stavby
optimalizované pre tlač zostáv vo formáte A4 - na výšku | [11 empty] | >> skryté stĺpce << | [9 empty] | {12b0fe73-57ba-4dbf-9070-c3e3bf54e6a1}
0
KRYCÍ LIST ROZPOČTU | [12 empty] | v --- nižšie sa nachádzajú doplnkové a pomocné údaje k zostavám --- v | [8 empty] | False
| Stavba: |  | Zníženie energetickej náročnosti objektu výrobnej haly Vígľaš-Pstruša
| Objekt: |  | 3 - Zateplenie strechy
| JKSO: | [7 empty] | KS:
| Miesto: |  | Vígľaš - Pstruša | [5 empty] | Dátum: |  | 2020-02-20
| Objednávateľ: | [7 empty] | IČO:
IČO DPH:
| Zhotoviteľ: | [7 empty] | IČO:
IČO DPH:
| Projektant: | [7 empty] | IČO:
IČO DPH:
| Spracovateľ: | [7 empty] | IČO:
IČO DPH:
Poznámka:
| Náklady z rozpočtu | [7 empty] | 0
| Ostatné náklady | [7 empty] | 0
| Cena bez DPH | [7 empty] | 0
| DPH | základná | 20% | z | 0 |  |  |  | 0
|  | znížená | 20% | z | 0 |  |  |  | 0
|  | zákl. prenesená | 20% | z | 0 |  |  |  | 0
|  | zníž. prenesená | 20% | z | 0 |  |  |  | 0
|  | nulová | 0% | z | 0 |  |  |  | 0
| Cena s DPH |  |  | v | EUR |  |  | 0
| Projektant |  |  |  |  | Spracovateľ
| Dátum a podpis: |  |  | Pečiatka |  | Dátum a podpis: |  |  |  | Pečiatka
| Objednávateľ |  |  |  |  | Zhotoviteľ
| Dátum a podpis: |  |  | Pečiatka |  | Dátum a podpis: |  |  |  | Pečiatka
REKAPITULÁCIA ROZPOČTU
Stavba: |  |  | Zníženie energetickej náročnosti objektu výrobnej haly Vígľaš-Pstruša
Objekt: |  |  | 3 - Zateplenie strechy
Miesto: |  |  | Vígľaš - Pstruša |  |  |  | Dátum: |  | 2020-02-20
Objednávateľ: | [6 empty] | Projektant:
Zhotoviteľ: | [6 empty] | Spracovateľ:
Kód - Popis | [9 empty] | Cena celkom [EUR]
1) Náklady z rozpočtu | [9 empty] | 0 | [12 empty] | -1
| HSV - Práce a dodávky HSV | [8 empty] | 0
| 4 - Vodorovné konštrukcie | [8 empty] | 0
| 9 - Ostatné konštrukcie a práce-búranie | [8 empty] | 0
| 99 - Presun hmôt HSV | [8 empty] | 0
| PSV - Práce a dodávky PSV | [8 empty] | 0
| 712 - Izolácie striech | [8 empty] | 0
| 713 - Izolácie tepelné | [8 empty] | 0
| 762 - Konštrukcie tesárske | [8 empty] | 0
| 764 - Konštrukcie klampiarske | [8 empty] | 0
| 767 - Konštrukcie doplnkové kovové | [8 empty] | 0
2) Ostatné náklady | [9 empty] | 0 |  |  |  | DPH
Celkové náklady za stavbu 1) + 2) | [7 empty] | 0
ROZPOČET
Stavba: |  |  | Zníženie energetickej náročnosti objektu výrobnej haly Vígľaš-Pstruša
Objekt: |  |  | 3 - Zateplenie strechy
Miesto: |  |  | Vígľaš - Pstruša |  |  |  | Dátum: |  | 2020-02-20
Objednávateľ: | [6 empty] | Projektant:
Zhotoviteľ: | [6 empty] | Spracovateľ:
PČ | Typ | Kód | Popis |  |  | MJ | Množstvo | J.cena [EUR] |  | Cena celkom [EUR] |  |  | Poznámka | DPH | J. Nh [h] | Nh celkom [h] | J. hmotnosť [t] | Hmotnosť celkom [t] | J. suť [t] | Suť Celkom [t]
Náklady z rozpočtu | [9 empty] | 0 | [5 empty] | 1323.0163 |  | 30.7021 |  | 3.1095 |  | D | -1 | [7 empty] | 0
| HSV - Práce a dodávky HSV | [8 empty] | 0 | [5 empty] | 112.5129 |  | 13.2467 |  | 0 | 1 | D | 0 | ROZPOCET | [6 empty] | 0
| 4 - Vodorovné konštrukcie | [8 empty] | 0 | [5 empty] | 73.3784 |  | 13.2467 |  | 0 | 1 | D | 1 | ROZPOCET | [6 empty] | 0
1 | K | 417321515 | Betón stužujúcich pásov a vencov železový tr. C 25/30 - nadmurovka atiky |  |  | m3 | 4.486 |  |  | 0 |  |  |  | znížená | 1.58 | 7.0879 | 2.5653 | 11.5078 | 0 | 0 | 4 | K | 2 | ROZPOCET | 0 | 0 | 0 | 0 | 0 | 2 | 0 | 4 | -938230216
2 | K | 417351115 | Debnenie bočníc stužujúcich pásov a vencov vrátane vzpier zhotovenie |  |  | m2 | 74.769 |  |  | 0 |  |  |  | znížená | 0.4823 | 36.0611 | 0.01854 | 1.3862 | 0 | 0 | 4 | K | 2 | ROZPOCET | 0 | 0 | 0 | 0 | 0 | 2 | 0 | 4 | -54514490
3 | K | 417351116 | Debnenie bočníc stužujúcich pásov a vencov vrátane vzpier odstránenie |  |  | m2 | 74.769 |  |  | 0 |  |  |  | znížená | 0.239 | 17.8698 | 0 | 0 | 0 | 0 | 4 | K | 2 | ROZPOCET | 0 | 0 | 0 | 0 | 0 | 2 | 0 | 4 | -841167876
4 | K | 417361821 | Výstuž stužujúcich pásov a vencov z betonárskej ocele 10505 |  |  | t | 0.347 |  |  | 0 |  |  |  | znížená | 35.6186 | 12.3597 | 1.0166 | 0.35276 | 0 | 0 | 4 | K | 2 | ROZPOCET | 0 | 0 | 0 | 0 | 0 | 2 | 0 | 4 | 1931486244
| 9 - Ostatné konštrukcie a práce-búranie | [8 empty] | 0 | [5 empty] | 6.5071 |  | 0 |  | 0 | 1 | D | 1 | ROZPOCET | [6 empty] | 0
5 | K | 979081111 | Odvoz sutiny a vybúraných hmôt na skládku do 1 km |  |  | t | 3.109 |  |  | 0 |  |  |  | znížená | 0.598 | 1.8592 | 0 | 0 | 0 | 0 | 4 | K | 2 | ROZPOCET | 0 | 0 | 0 | 0 | 0 | 2 | 0 | 4 | 1589606399
6 | K | 979081121 | Odvoz sutiny a vybúraných hmôt na skládku za každý ďalší 1 km |  |  | t | 46.635 |  |  | 0 |  |  |  | znížená | 0.007 | 0.32644 | 0 | 0 | 0 | 0 | 4 | K | 2 | ROZPOCET | 0 | 0 | 0 | 0 | 0 | 2 | 0 | 4 | -901878127
7 | K | 979082111 | Vnútrostavenisková doprava sutiny a vybúraných hmôt do 10 m |  |  | t | 3.109 |  |  | 0 |  |  |  | znížená | 0.89 | 2.767 | 0 | 0 | 0 | 0 | 4 | K | 2 | ROZPOCET | 0 | 0 | 0 | 0 | 0 | 2 | 0 | 4 | -1796777930
8 | K | 979082121 | Vnútrostavenisková doprava sutiny a vybúraných hmôt za každých ďalších 5 m |  |  | t | 15.545 |  |  | 0 |  |  |  | znížená | 0.1 | 1.5545 | 0 | 0 | 0 | 0 | 4 | K | 2 | ROZPOCET | 0 | 0 | 0 | 0 | 0 | 2 | 0 | 4 | 1655378288
9 | K | 979089012 | Poplatok za skladovanie - ostatné |  |  | t | 3.109 |  |  | 0 |  |  |  | znížená | 0 | 0 | 0 | 0 | 0 | 0 | 4 | K | 2 | ROZPOCET | 0 | 0 | 0 | 0 | 0 | 2 | 0 | 4 | -1618800368
| 99 - Presun hmôt HSV | [8 empty] | 0 | [5 empty] | 32.6274 |  | 0 |  | 0 | 1 | D | 1 | ROZPOCET | [6 empty] | 0
10 | K | 999281111 | Presun hmôt pre opravy a údržbu objektov vrátane vonkajších plášťov výšky do 25 m |  |  | t | 13.247 |  |  | 0 |  |  |  | znížená | 2.463 | 32.6274 | 0 | 0 | 0 | 0 | 4 | K | 2 | ROZPOCET | 0 | 0 | 0 | 0 | 0 | 2 | 0 | 4 | 1146097960
| PSV - Práce a dodávky PSV | [8 empty] | 0 | [5 empty] | 1210.5034 |  | 17.4554 |  | 3.1095 | 2 | D | 0 | ROZPOCET | [6 empty] | 0
| 712 - Izolácie striech | [8 empty] | 0 | [5 empty] | 658.8866 |  | 9.1646 |  | 2.5678 | 2 | D | 1 | ROZPOCET | [6 empty] | 0
38 | K | 712300841 | Vyčistenie strechy - odstránenie nečistôt a machu |  |  | m2 | 1283.916 |  |  | 0 |  |  |  | znížená | 0.032 | 41.0853 | 0 | 0 | 0.002 | 2.5678 | 16 | K | 2 | ROZPOCET | 0 | 0 | 0 | 0 | 0 | 2 | 0 | 16 | -552396188
11 | K | 712311101 | Zhotovenie povlakovej krytiny striech plochých do 10° za studena náterom penetračným |  |  | m2 | 1283.916 |  |  | 0 |  |  |  | znížená | 0.043 | 55.2084 | 0 | 0 | 0 | 0 | 16 | K | 2 | ROZPOCET | 0 | 0 | 0 | 0 | 0 | 2 | 0 | 16 | -2142421762
12 | M | 11163311010 | Penetračný náter |  |  | kg | 320.979 |  |  | 0 |  |  |  | znížená | 0 | 0 | 0.001 | 0.32098 | 0 | 0 | 32 | M | 2 | ROZPOCET | 0 | 0 | 0 | 0 | 0 | 2 | 0 | 16 | 1866536691
13 | K | 712331105 | Zhotovenie povlak. krytiny striech plochých do 10° samolepiacim asfaltovým pásom |  |  | m2 | 1283.916 |  |  | 0 |  |  |  | znížená | 0.205 | 263.2028 | 0 | 0 | 0 | 0 | 16 | K | 2 | ROZPOCET | 0 | 0 | 0 | 0 | 0 | 2 | 0 | 16 | -1594538249
14 | M | 62852100010 | Asfaltový samolepiaci pás |  |  | m2 | 1476.503 |  |  | 0 |  |  |  | znížená | 0 | 0 | 0.00025 | 0.36913 | 0 | 0 | 32 | M | 2 | ROZPOCET | 0 | 0 | 0 | 0 | 0 | 2 | 0 | 16 | -1493039025
15 | K | 712341559 | Zhotovenie povlak. krytiny striech plochých do 10° pásmi pritav. NAIP na celej ploche |  |  | m2 | 1283.916 |  |  | 0 |  |  |  | znížená | 0.221 | 283.7454 | 0.00054 | 0.69331 | 0 | 0 | 16 | K | 2 | ROZPOCET | 0 | 0 | 0 | 0 | 0 | 2 | 0 | 16 | -1651835668
16 | M | 6285271000 | Asfaltovaný pás pre vrchné vrstvy hydroizolačných systémov |  |  | m2 | 1476.503 |  |  | 0 |  |  |  | znížená | 0 | 0 | 0.00527 | 7.7812 | 0 | 0 | 32 | M | 2 | ROZPOCET | 0 | 0 | 0 | 0 | 0 | 2 | 0 | 16 | -189794970
17 | K | 998712103 | Presun hmôt pre izoláciu povlakovej krytiny v objektoch výšky nad 12 do 24 m |  |  | t | 9.165 |  |  | 0 |  |  |  | znížená | 1.707 | 15.6447 | 0 | 0 | 0 | 0 | 16 | K | 2 | ROZPOCET | 0 | 0 | 0 | 0 | 0 | 2 | 0 | 16 | -100525875
| 713 - Izolácie tepelné | [8 empty] | 0 | [5 empty] | 244.1106 |  | 7.5046 |  | 0 | 2 | D | 1 | ROZPOCET | [6 empty] | 0
18 | K | 713142131 | Montáž tepelnej izolácie striech plochých do 10° polystyrénom, jednovrstvová prilep. za studena |  |  | m2 | 1188.585 |  |  | 0 |  |  |  | znížená | 0.14759 | 175.4234 | 0.00115 | 1.3669 | 0 | 0 | 16 | K | 2 | ROZPOCET | 0 | 0 | 0 | 0 | 0 | 2 | 0 | 16 | -1193066240
19 | M | 28376534290 | EPS 100S penový polystyrén hrúbka 300 mm |  |  | m2 | 1136.5 |  |  | 0 |  |  |  | znížená | 0 | 0 | 0.00468 | 5.3188 | 0 | 0 | 32 | M | 2 | ROZPOCET | 0 | 0 | 0 | 0 | 0 | 2 | 0 | 16 | -759694256
20 | M | 2837653419 | EPS 100S penový polystyrén hrúbka 50 mm |  |  | m2 | 40.327 |  |  | 0 |  |  |  | znížená | 0 | 0 | 0.00098 | 0.03952 | 0 | 0 | 32 | M | 2 | ROZPOCET | 0 | 0 | 0 | 0 | 0 | 2 | 0 | 16 | -1600021996
21 | M | 2837653424 | EPS 100S penový polystyrén hrúbka 150 mm |  |  | m2 | 13.84 |  |  | 0 |  |  |  | znížená | 0 | 0 | 0.00234 | 0.032386 | 0 | 0 | 32 | M | 2 | ROZPOCET | 0 | 0 | 0 | 0 | 0 | 2 | 0 | 16 | -89724668
22 | K | 713144020 | Montáž tepelnej izolácie na atiku polystyrénom do lepidla - bočné steny atiky |  |  | m2 | 82.591 |  |  | 0 |  |  |  | znížená | 0.50989 | 42.1123 | 0.006 | 0.49555 | 0 | 0 | 16 | K | 2 | ROZPOCET | 0 | 0 | 0 | 0 | 0 | 2 | 0 | 16 | 1188047290
23 | M | 2837653419 | EPS 100S penový polystyrén hrúbka 50 mm |  |  | m2 | 84.243 |  |  | 0 |  |  |  | znížená | 0 | 0 | 0.00098 | 0.082558 | 0 | 0 | 32 | M | 2 | ROZPOCET | 0 | 0 | 0 | 0 | 0 | 2 | 0 | 16 | -477209003
24 | K | 7131440200 | Montáž tepelnej izolácie na atiku polystyrénom do lepidla - vrch atiky |  |  | m2 | 22.431 |  |  | 0 |  |  |  | znížená | 0.50989 | 11.4373 | 0.006 | 0.13459 | 0 | 0 | 16 | K | 2 | ROZPOCET | 0 | 0 | 0 | 0 | 0 | 2 | 0 | 16 | 1435657372
25 | M | 28376500301 | Extrudovaný polystyrén - XPS hrúbka 50 mm |  |  | m2 | 22.88 |  |  | 0 |  |  |  | znížená | 0 | 0 | 0.0015 | 0.03432 | 0 | 0 | 32 | M | 2 | ROZPOCET | 0 | 0 | 0 | 0 | 0 | 2 | 0 | 16 | -16449119
26 | K | 998713103 | Presun hmôt pre izolácie tepelné v objektoch výšky nad 12 m do 24 m |  |  | t | 7.505 |  |  | 0 |  |  |  | znížená | 2.017 | 15.1376 | 0 | 0 | 0 | 0 | 16 | K | 2 | ROZPOCET | 0 | 0 | 0 | 0 | 0 | 2 | 0 | 16 | 1389154090
| 762 - Konštrukcie tesárske | [8 empty] | 0 | [5 empty] | 105.9823 |  | 0.7506 |  | 0 | 2 | D | 1 | ROZPOCET | [6 empty] | 0
27 | K | 76273115030 | D+M kaslíka z OSB dosky hr. 25mm a smrekových hranolov(50x400x250mm) pri okape - detail "a" (výška kaslíka 250mm) |  |  | m | 75.09 |  |  | 0 |  |  |  | znížená | 1.0692 | 80.2892 | 0.00021 | 0.015769 | 0 | 0 | 16 | K | 2 | ROZPOCET | 0 | 0 | 0 | 0 | 0 | 2 | 0 | 16 | -1265380635
28 | K | 76273115031 | D+M kaslíka z OSB dosky hr. 25mm a smrekových hranolov (50x400x100mm) pri okape - (výška kaslíka 100 mm) - šachta na streche |  |  | m | 5.27 |  |  | 0 |  |  |  | znížená | 1.0692 | 5.6349 | 0.00021 | 0.0011067 | 0 | 0 | 16 | K | 2 | ROZPOCET | 0 | 0 | 0 | 0 | 0 | 2 | 0 | 16 | 2035157207
29 | K | 7628100112 | Úkončenia markízy pri okape - D+M drevenej laty 50x150mm po celej dĺžke pre uchytenie okapového plechu |  |  | m2 | 33.05 |  |  | 0 |  |  |  | znížená | 0.21711 | 7.1755 | 0.00505 | 0.1669 | 0 | 0 | 16 | K | 2 | ROZPOCET | 0 | 0 | 0 | 0 | 0 | 2 | 0 | 16 | -583937360
30 | K | 7628100160 | D+M OSB dosky hr. 22mm na atiku |  |  | m2 | 52.338 |  |  | 0 |  |  |  | znížená | 0.22 | 11.5144 | 0.01083 | 0.56682 | 0 | 0 | 16 | K | 2 | ROZPOCET | 0 | 0 | 0 | 0 | 0 | 2 | 0 | 16 | -1174092131
31 | K | 998762103 | Presun hmôt pre konštrukcie tesárske v objektoch výšky od 12 do 24 m |  |  | t | 0.751 |  |  | 0 |  |  |  | znížená | 1.822 | 1.3683 | 0 | 0 | 0 | 0 | 16 | K | 2 | ROZPOCET | 0 | 0 | 0 | 0 | 0 | 2 | 0 | 16 | 1131438509
| 764 - Konštrukcie klampiarske | [8 empty] | 0 | [5 empty] | 201.2499 |  | 0.035588 |  | 0.53766 | 2 | D | 1 | ROZPOCET | [6 empty] | 0
32 | K | 764311822 | Demontáž krytiny hladkej strešnej z tabúľ 2000 x 1000 mm, so sklonom do 30st., -0,00732t |  |  | m2 | 44.442 |  |  | 0 |  |  |  | znížená | 0.075 | 3.3331 | 0 | 0 | 0.00732 | 0.32532 | 16 | K | 2 | ROZPOCET | 0 | 0 | 0 | 0 | 0 | 2 | 0 | 16 | 1308149777
33 | K | 764323230 | Oplechovanie z pozinkovaného PZ plechu, odkvapový plech ukončenie strechy pri žľabe r.š. 330 mm |  |  | m | 113.61 |  |  | 0 |  |  |  | znížená | 0.53644 | 60.9449 | 5e-05 | 0.0056805 | 0 | 0 | 16 | K | 2 | ROZPOCET | 0 | 0 | 0 | 0 | 0 | 2 | 0 | 16 | -603502799
34 | K | 764430240 | Oplechovanie muriva a atík z pozinkovaného PZ plechu, vrátane rohov r.š. 500 mm |  |  | m | 149.538 |  |  | 0 |  |  |  | znížená | 0.83984 | 125.588 | 0.0002 | 0.029908 | 0 | 0 | 16 | K | 2 | ROZPOCET | 0 | 0 | 0 | 0 | 0 | 2 | 0 | 16 | -2038486300
35 | K | 764430810 | Demontáž oplechovania múrov a nadmuroviek rš do 250 mm, -0,00142t |  |  | m | 149.538 |  |  | 0 |  |  |  | znížená | 0.075 | 11.2154 | 0 | 0 | 0.00142 | 0.21234 | 16 | K | 2 | ROZPOCET | 0 | 0 | 0 | 0 | 0 | 2 | 0 | 16 | -725106924
36 | K | 998764103 | Presun hmôt pre konštrukcie klampiarske v objektoch výšky nad 12 do 24 m |  |  | t | 0.036 |  |  | 0 |  |  |  | znížená | 4.679 | 0.16844 | 0 | 0 | 0 | 0 | 16 | K | 2 | ROZPOCET | 0 | 0 | 0 | 0 | 0 | 2 | 0 | 16 | 1454172342
| 767 - Konštrukcie doplnkové kovové | [8 empty] | 0 | [5 empty] | 0.274 |  | 0 |  | 0.004 | 2 | D | 1 | ROZPOCET | [6 empty] | 0
37 | K | 7678679030 | Odstránenie kovových konštrukcií (starých technologický zariadení) zo strechy, vrátane odvozu a uskladnenia odpadu |  |  | súb. | 1 |  |  | 0 |  |  |  | znížená | 0.274 | 0.274 | 0 | 0 | 0.004 | 0.004 | 16 | K | 2 | ROZPOCET | 0 | 0 | 0 | 0 | 0 | 2 | 0 | 16 | -2105442455

## 4 - Bleskozvod
| Hárok obsahuje: |  | 1) Krycí list rozpočtu |  | 2) Rekapitulácia rozpočtu |  |  | 3) Rozpočet |  |  | Späť na hárok: | Rekapitulácia stavby
optimalizované pre tlač zostáv vo formáte A4 - na výšku | [11 empty] | >> skryté stĺpce << | [9 empty] | {3d862ad8-fa49-43d2-91e8-0d2a34ac26bf}
0
KRYCÍ LIST ROZPOČTU | [12 empty] | v --- nižšie sa nachádzajú doplnkové a pomocné údaje k zostavám --- v | [8 empty] | False
| Stavba: |  | Zníženie energetickej náročnosti objektu výrobnej haly Vígľaš-Pstruša
| Objekt: |  | 4 - Bleskozvod
| JKSO: | [7 empty] | KS:
| Miesto: | [7 empty] | Dátum: |  | 2020-02-20
| Objednávateľ: | [7 empty] | IČO:
IČO DPH:
| Zhotoviteľ: | [7 empty] | IČO:
IČO DPH:
| Projektant: | [7 empty] | IČO:
IČO DPH:
| Spracovateľ: | [7 empty] | IČO:
IČO DPH:
Poznámka:
| Náklady z rozpočtu | [7 empty] | 0
| Ostatné náklady | [7 empty] | 0
| Cena bez DPH | [7 empty] | 0
| DPH | základná | 20% | z | 0 |  |  |  | 0
|  | znížená | 20% | z | 0 |  |  |  | 0
|  | zákl. prenesená | 20% | z | 0 |  |  |  | 0
|  | zníž. prenesená | 20% | z | 0 |  |  |  | 0
|  | nulová | 0% | z | 0 |  |  |  | 0
| Cena s DPH |  |  | v | EUR |  |  | 0
| Projektant |  |  |  |  | Spracovateľ
| Dátum a podpis: |  |  | Pečiatka |  | Dátum a podpis: |  |  |  | Pečiatka
| Objednávateľ |  |  |  |  | Zhotoviteľ
| Dátum a podpis: |  |  | Pečiatka |  | Dátum a podpis: |  |  |  | Pečiatka
REKAPITULÁCIA ROZPOČTU
Stavba: |  |  | Zníženie energetickej náročnosti objektu výrobnej haly Vígľaš-Pstruša
Objekt: |  |  | 4 - Bleskozvod
Miesto: | [6 empty] | Dátum: |  | 2020-02-20
Objednávateľ: | [6 empty] | Projektant:
Zhotoviteľ: | [6 empty] | Spracovateľ:
Kód - Popis | [9 empty] | Cena celkom [EUR]
1) Náklady z rozpočtu | [9 empty] | 0 | [12 empty] | -1
| HSV - Práce a dodávky HSV | [8 empty] | 0
| 1 - Zemné práce | [8 empty] | 0
| M - Práce a dodávky M | [8 empty] | 0
| 47-M - Bleskozvod | [8 empty] | 0
| OST - Ostatné | [8 empty] | 0
| OST - Ostatné | [8 empty] | 0
2) Ostatné náklady | [9 empty] | 0 |  |  |  | DPH
Celkové náklady za stavbu 1) + 2) | [7 empty] | 0
ROZPOČET
Stavba: |  |  | Zníženie energetickej náročnosti objektu výrobnej haly Vígľaš-Pstruša
Objekt: |  |  | 4 - Bleskozvod
Miesto: | [6 empty] | Dátum: |  | 2020-02-20
Objednávateľ: | [6 empty] | Projektant:
Zhotoviteľ: | [6 empty] | Spracovateľ:
PČ | Typ | Kód | Popis |  |  | MJ | Množstvo | J.cena [EUR] |  | Cena celkom [EUR] |  |  | Poznámka | DPH | J. Nh [h] | Nh celkom [h] | J. hmotnosť [t] | Hmotnosť celkom [t] | J. suť [t] | Suť Celkom [t]
Náklady z rozpočtu | [9 empty] | 0 | [5 empty] | 0 |  | 0 |  | 0 |  | D | -1 | [7 empty] | 0
| HSV - Práce a dodávky HSV | [8 empty] | 0 | [5 empty] | 0 |  | 0 |  | 0 | 1 | D | 0 | ROZPOCET | [6 empty] | 0
| 1 - Zemné práce | [8 empty] | 0 | [5 empty] | 0 |  | 0 |  | 0 | 1 | D | 1 | ROZPOCET | [6 empty] | 0
1 | K | 460200134 | Hĺbenie káblovej ryhy ručne 35 cm širokej a 50 cm hlbokej, v zemine triedy 4 |  |  | m | 160 |  |  | 0 |  |  |  | znížená | 0 | 0 | 0 | 0 | 0 | 0 | 4 | K | 2 | ROZPOCET | 0 | 0 | 0 | 0 | 0 | 2 | 0 | 4 | 2
2 | K | 460560134 | Ručný zásyp nezap. káblovej ryhy bez zhutn. zeminy, 35 cm širokej, 50 cm hlbokej v zemine tr. 4 |  |  | m | 160 |  |  | 0 |  |  |  | znížená | 0 | 0 | 0 | 0 | 0 | 0 | 4 | K | 2 | ROZPOCET | 0 | 0 | 0 | 0 | 0 | 2 | 0 | 4 | 4
3 | K | 460620014 | Proviz. úprava terénu v zemine tr. 4, aby nerovnosti terénu neboli väčšie ako 2 cm od vodor.hladiny |  |  | m2 | 80 |  |  | 0 |  |  |  | znížená | 0 | 0 | 0 | 0 | 0 | 0 | 4 | K | 2 | ROZPOCET | 0 | 0 | 0 | 0 | 0 | 2 | 0 | 4 | 6
4 | K | 275313611 | Betón základových pätiek, prostý tr.C 16/20 |  |  | m3 | 3 |  |  | 0 |  |  |  | znížená | 0 | 0 | 0 | 0 | 0 | 0 | 4 | K | 2 | ROZPOCET | 0 | 0 | 0 | 0 | 0 | 2 | 0 | 4 | 8
5 | K | 275313821 | Betónovanie základových pätiek, betón prostý |  |  | m3 | 3 |  |  | 0 |  |  |  | znížená | 0 | 0 | 0 | 0 | 0 | 0 | 4 | K | 2 | ROZPOCET | 0 | 0 | 0 | 0 | 0 | 2 | 0 | 4 | 10
6 | M | 5893311420 | Betón STN EN 206-1-C 25/30 XC2 (SK)-Cl 0,4-Dmax 16 - S2 z cementu portlandského |  |  | m3 | 3.15 |  |  | 0 |  |  |  | znížená | 0 | 0 | 0 | 0 | 0 | 0 | 8 | M | 2 | ROZPOCET | 0 | 0 | 0 | 0 | 0 | 2 | 0 | 4 | 12
7 | K | 919735112 | Rezanie existujúceho asfaltového krytu alebo podkladu hĺbky nad 50 do 100 mm |  |  | m | 150 |  |  | 0 |  |  |  | znížená | 0 | 0 | 0 | 0 | 0 | 0 | 4 | K | 2 | ROZPOCET | 0 | 0 | 0 | 0 | 0 | 2 | 0 | 4 | 14
8 | K | 965042131 | Búranie podkladov pod dlažby, liatych dlažieb a mazanín,betón alebo liaty asfalt hr.do 100 mm, plochy do 4 m2 -2,20000t |  |  | m3 | 15 |  |  | 0 |  |  |  | znížená | 0 | 0 | 0 | 0 | 0 | 0 | 4 | K | 2 | ROZPOCET | 0 | 0 | 0 | 0 | 0 | 2 | 0 | 4 | 16
9 | K | 979084212 | Vodorovná doprava vybúraných hmôt po suchu s naložením a so zložením na vzdialenosť do 50 m |  |  | t | 33 |  |  | 0 |  |  |  | znížená | 0 | 0 | 0 | 0 | 0 | 0 | 4 | K | 2 | ROZPOCET | 0 | 0 | 0 | 0 | 0 | 2 | 0 | 4 | 18
| M - Práce a dodávky M | [8 empty] | 0 | [5 empty] | 0 |  | 0 |  | 0 | 1 | D | 0 | ROZPOCET | [6 empty] | 0
| 47-M - Bleskozvod | [8 empty] | 0 | [5 empty] | 0 |  | 0 |  | 0 | 1 | D | 1 | ROZPOCET | [6 empty] | 0
10 | K | 210220204 | Zachytávacia tyč FeZn bez osadenia a s osadením JP10-30 |  |  | ks | 11 |  |  | 0 |  |  |  | znížená | 0 | 0 | 0 | 0 | 0 | 0 | 4 | K | 2 | ROZPOCET | 0 | 0 | 0 | 0 | 0 | 2 | 0 | 4 | 20
11 | M | 354410023200 | Tyč zachytávacia FeZn na upevnenie do muriva označenie JP 20 |  |  | ks | 11 |  |  | 0 |  |  |  | znížená | 0 | 0 | 0 | 0 | 0 | 0 | 8 | M | 2 | ROZPOCET | 0 | 0 | 0 | 0 | 0 | 2 | 0 | 4 | 22
12 | K | 210220306 | Podstavec betónový k zachytávacej tyči a oddialenému bleskozvodu |  |  | ks | 11 |  |  | 0 |  |  |  | znížená | 0 | 0 | 0 | 0 | 0 | 0 | 4 | K | 2 | ROZPOCET | 0 | 0 | 0 | 0 | 0 | 2 | 0 | 4 | 24
13 | M | 354410024850 | Podstavec betónový k zachytávacej tyči FeZn k JP a OB 900x380 |  |  | ks | 11 |  |  | 0 |  |  |  | znížená | 0 | 0 | 0 | 0 | 0 | 0 | 8 | M | 2 | ROZPOCET | 0 | 0 | 0 | 0 | 0 | 2 | 0 | 4 | 26
14 | K | 210220230 | Ochranná strieška FeZn |  |  | ks | 11 |  |  | 0 |  |  |  | znížená | 0 | 0 | 0 | 0 | 0 | 0 | 4 | K | 2 | ROZPOCET | 0 | 0 | 0 | 0 | 0 | 2 | 0 | 4 | 28
15 | M | 3544216200 | Horná ochranná strieška ocelová žiarovo zinkovaná označenie OS 01 |  |  | ks | 11 |  |  | 0 |  |  |  | znížená | 0 | 0 | 0 | 0 | 0 | 0 | 8 | M | 2 | ROZPOCET | 0 | 0 | 0 | 0 | 0 | 2 | 0 | 4 | 30
16 | K | 210220240.1 | Svorka FeZn k uzemňovacej tyči SJ |  |  | ks | 11 |  |  | 0 |  |  |  | znížená | 0 | 0 | 0 | 0 | 0 | 0 | 4 | K | 2 | ROZPOCET | 0 | 0 | 0 | 0 | 0 | 2 | 0 | 4 | 32
17 | M | 3544218900 | Svorka k uzemňovacej tyči ocelová žiarovo zinkovaná označenie SJ 01 |  |  | ks | 11 |  |  | 0 |  |  |  | znížená | 0 | 0 | 0 | 0 | 0 | 0 | 8 | M | 2 | ROZPOCET | 0 | 0 | 0 | 0 | 0 | 2 | 0 | 4 | 34
18 | K | 210220241 | Svorka FeZn krížová SK a diagonálna krížová DKS |  |  | ks | 50 |  |  | 0 |  |  |  | znížená | 0 | 0 | 0 | 0 | 0 | 0 | 4 | K | 2 | ROZPOCET | 0 | 0 | 0 | 0 | 0 | 2 | 0 | 4 | 36
19 | M | 3544219150 | Svorka krížová ocelová žiarovo zinkovaná označenie SK |  |  | ks | 50 |  |  | 0 |  |  |  | znížená | 0 | 0 | 0 | 0 | 0 | 0 | 8 | M | 2 | ROZPOCET | 0 | 0 | 0 | 0 | 0 | 2 | 0 | 4 | 38
20 | K | 210220243 | Svorka FeZn spojovacia SS |  |  | ks | 250 |  |  | 0 |  |  |  | znížená | 0 | 0 | 0 | 0 | 0 | 0 | 4 | K | 2 | ROZPOCET | 0 | 0 | 0 | 0 | 0 | 2 | 0 | 4 | 40
21 | M | 3544219500 | Svorka spojovacia ocelová žiarovo zinkovaná označenie SS s p. 2 skr |  |  | ks | 250 |  |  | 0 |  |  |  | znížená | 0 | 0 | 0 | 0 | 0 | 0 | 8 | M | 2 | ROZPOCET | 0 | 0 | 0 | 0 | 0 | 2 | 0 | 4 | 42
22 | K | 210220247 | Svorka FeZn skúšobná SZ |  |  | ks | 20 |  |  | 0 |  |  |  | znížená | 0 | 0 | 0 | 0 | 0 | 0 | 4 | K | 2 | ROZPOCET | 0 | 0 | 0 | 0 | 0 | 2 | 0 | 4 | 44
23 | M | 354410004300 | Svorka FeZn skúšobná označenie SZ |  |  | ks | 20 |  |  | 0 |  |  |  | znížená | 0 | 0 | 0 | 0 | 0 | 0 | 8 | M | 2 | ROZPOCET | 0 | 0 | 0 | 0 | 0 | 2 | 0 | 4 | 46
24 | K | 210220240 | Svorka FeZn k uzemňovacej tyči SJ |  |  | ks | 80 |  |  | 0 |  |  |  | znížená | 0 | 0 | 0 | 0 | 0 | 0 | 4 | K | 2 | ROZPOCET | 0 | 0 | 0 | 0 | 0 | 2 | 0 | 4 | 48
25 | M | 354410001700 | Svorka FeZn k uzemňovacej tyči označenie SJ 02 |  |  | ks | 80 |  |  | 0 |  |  |  | znížená | 0 | 0 | 0 | 0 | 0 | 0 | 8 | M | 2 | ROZPOCET | 0 | 0 | 0 | 0 | 0 | 2 | 0 | 4 | 50
26 | K | 210220101 | Podpery vedenia FeZn na plochú strechu PV21 |  |  | ks | 980 |  |  | 0 |  |  |  | znížená | 0 | 0 | 0 | 0 | 0 | 0 | 4 | K | 2 | ROZPOCET | 0 | 0 | 0 | 0 | 0 | 2 | 0 | 4 | 52
27 | M | 354410035100 | Podpera vedenia FeZn na ploché strechy označenie PV 21 betonová |  |  | ks | 980 |  |  | 0 |  |  |  | znížená | 0 | 0 | 0 | 0 | 0 | 0 | 8 | M | 2 | ROZPOCET | 0 | 0 | 0 | 0 | 0 | 2 | 0 | 4 | 54
28 | K | 210220105 | Podpery vedenia FeZn do muriva PV 01h a PV01-03 |  |  | ks | 10 |  |  | 0 |  |  |  | znížená | 0 | 0 | 0 | 0 | 0 | 0 | 4 | K | 2 | ROZPOCET | 0 | 0 | 0 | 0 | 0 | 2 | 0 | 4 | 56
29 | M | 354410032000 | Podpera vedenia FeZn do muriva označenie PV 01 |  |  | ks | 10 |  |  | 0 |  |  |  | znížená | 0 | 0 | 0 | 0 | 0 | 0 | 8 | M | 2 | ROZPOCET | 0 | 0 | 0 | 0 | 0 | 2 | 0 | 4 | 58
30 | K | 210220250 | Svorka FeZn univerzálna SU, SU A-B |  |  | ks | 26 |  |  | 0 |  |  |  | znížená | 0 | 0 | 0 | 0 | 0 | 0 | 4 | K | 2 | ROZPOCET | 0 | 0 | 0 | 0 | 0 | 2 | 0 | 4 | 60
31 | M | 341510499 | pružná dilatačná prepojka, k.č.374 011, DEHN |  |  | ks | 26 |  |  | 0 |  |  |  | znížená | 0 | 0 | 0 | 0 | 0 | 0 | 8 | M | 2 | ROZPOCET | 0 | 0 | 0 | 0 | 0 | 2 | 0 | 4 | 62
32 | K | 210220800 | Uzemňovacie vedenie na povrchu AlMgSi drôt zvodový O 8-10 |  |  | m | 500 |  |  | 0 |  |  |  | znížená | 0 | 0 | 0 | 0 | 0 | 0 | 4 | K | 2 | ROZPOCET | 0 | 0 | 0 | 0 | 0 | 2 | 0 | 4 | 64
33 | M | 354410064200 | Drôt bleskozvodový zliatina AlMgSi, d 8 mm, Al |  |  | kg | 70 |  |  | 0 |  |  |  | znížená | 0 | 0 | 0 | 0 | 0 | 0 | 8 | M | 2 | ROZPOCET | 0 | 0 | 0 | 0 | 0 | 2 | 0 | 4 | 66
34 | K | 210220800 | Uzemňovacie vedenie na povrchu AlMgSi drôt zvodový O 8-10 |  |  | m | 260 |  |  | 0 |  |  |  | znížená | 0 | 0 | 0 | 0 | 0 | 0 | 4 | K | 2 | ROZPOCET | 0 | 0 | 0 | 0 | 0 | 2 | 0 | 4 | 68
35 | M | 354410064400 | Drôt bleskozvodový izolovaný zliatina AlMgSi označenie O 8 Al PVC |  |  | m | 273 |  |  | 0 |  |  |  | znížená | 0 | 0 | 0 | 0 | 0 | 0 | 8 | M | 2 | ROZPOCET | 0 | 0 | 0 | 0 | 0 | 2 | 0 | 4 | 70
36 | K | 210220021 | Uzemňovacie vedenie v zemi FeZn vrátane izolácie spojov O 10mm |  |  | m | 200 |  |  | 0 |  |  |  | znížená | 0 | 0 | 0 | 0 | 0 | 0 | 4 | K | 2 | ROZPOCET | 0 | 0 | 0 | 0 | 0 | 2 | 0 | 4 | 72
37 | M | 354410054800 | Drôt bleskozvodový FeZn, d 10 mm |  |  | kg | 136 |  |  | 0 |  |  |  | znížená | 0 | 0 | 0 | 0 | 0 | 0 | 8 | M | 2 | ROZPOCET | 0 | 0 | 0 | 0 | 0 | 2 | 0 | 4 | 74
38 | K | 210220280 | Uzemňovacia tyč FeZn ZT |  |  | ks | 40 |  |  | 0 |  |  |  | znížená | 0 | 0 | 0 | 0 | 0 | 0 | 4 | K | 2 | ROZPOCET | 0 | 0 | 0 | 0 | 0 | 2 | 0 | 4 | 76
39 | M | 354410055700 | Tyč uzemňovacia FeZn označenie ZT 2 m |  |  | ks | 40 |  |  | 0 |  |  |  | znížená | 0 | 0 | 0 | 0 | 0 | 0 | 8 | M | 2 | ROZPOCET | 0 | 0 | 0 | 0 | 0 | 2 | 0 | 4 | 78
40 | K | 210010313 | Krabica (KO 125) odbočná s viečkom, bez zapojenia, štvorcová |  |  | ks | 20 |  |  | 0 |  |  |  | znížená | 0 | 0 | 0 | 0 | 0 | 0 | 4 | K | 2 | ROZPOCET | 0 | 0 | 0 | 0 | 0 | 2 | 0 | 4 | 80
41 | M | EKR000001161 | Krabica inštalačná KUZ-V KB 196x156x80-140mm do zateplenia s krytom sivá |  |  | ks | 20 |  |  | 0 |  |  |  | znížená | 0 | 0 | 0 | 0 | 0 | 0 | 8 | M | 2 | ROZPOCET | 0 | 0 | 0 | 0 | 0 | 2 | 0 | 4 | 82
42 | K | 210220050 | Označenie zvodov číselnými štítkami |  |  | ks | 20 |  |  | 0 |  |  |  | znížená | 0 | 0 | 0 | 0 | 0 | 0 | 4 | K | 2 | ROZPOCET | 0 | 0 | 0 | 0 | 0 | 2 | 0 | 4 | 84
43 | M | 354410064600 | Štítok orientačný zemniaci |  |  | ks | 20 |  |  | 0 |  |  |  | znížená | 0 | 0 | 0 | 0 | 0 | 0 | 8 | M | 2 | ROZPOCET | 0 | 0 | 0 | 0 | 0 | 2 | 0 | 4 | 86
44 | K | 210011302 | Osadenie polyamidovej príchytky HM 8, do tehlového muriva |  |  | ks | 520 |  |  | 0 |  |  |  | znížená | 0 | 0 | 0 | 0 | 0 | 0 | 4 | K | 2 | ROZPOCET | 0 | 0 | 0 | 0 | 0 | 2 | 0 | 4 | 88
45 | M | 35442419502 | Plastová príchytka na zvodový vodič č. 204 001 |  |  | ks | 520 |  |  | 0 |  |  |  | znížená | 0 | 0 | 0 | 0 | 0 | 0 | 8 | M | 2 | ROZPOCET | 0 | 0 | 0 | 0 | 0 | 2 | 0 | 4 | 90
46 | K | DemExS | Demontáž existujúcej sústavy |  |  | hod | 24 |  |  | 0 |  |  |  | znížená | 0 | 0 | 0 | 0 | 0 | 0 | 4 | K | 2 | ROZPOCET | 0 | 0 | 0 | 0 | 0 | 2 | 0 | 4 | 92
47 | K | PNBN | Nepredvídateľné práce navyše bližšie nešpecifikované |  |  | hod | 16 |  |  | 0 |  |  |  | znížená | 0 | 0 | 0 | 0 | 0 | 0 | 4 | K | 2 | ROZPOCET | 0 | 0 | 0 | 0 | 0 | 2 | 0 | 4 | 94
| OST - Ostatné | [8 empty] | 0 | [5 empty] | 0 |  | 0 |  | 0 | 1 | D | 0 | ROZPOCET | [6 empty] | 0
| OST - Ostatné | [8 empty] | 0 | [5 empty] | 0 |  | 0 |  | 0 | 1 | D | 1 | ROZPOCET | [6 empty] | 0
48 | K | MD | Mimostaveništná Doprava |  |  | kpl | 1 |  |  | 0 |  |  |  | znížená | 0 | 0 | 0 | 0 | 0 | 0 | 4 | K | 2 | ROZPOCET | 0 | 0 | 0 | 0 | 0 | 2 | 0 | 4 | 96
49 | K | PM | Podružný Materiál (3% z materiálu) |  |  | % | 57.793 |  |  | 0 |  |  |  | znížená | 0 | 0 | 0 | 0 | 0 | 0 | 4 | K | 2 | ROZPOCET | 0 | 0 | 0 | 0 | 0 | 2 | 0 | 4 | 98
50 | K | PPV | Podiel Pridružených Výkonov (5% z konštrukcií) |  |  | % | 114.449 |  |  | 0 |  |  |  | znížená | 0 | 0 | 0 | 0 | 0 | 0 | 4 | K | 2 | ROZPOCET | 0 | 0 | 0 | 0 | 0 | 2 | 0 | 4 | 100
51 | K | RVZ2 | Odborná prehliadka a skúška bleskozvodu |  |  | kpl | 1 |  |  | 0 |  |  |  | znížená | 0 | 0 | 0 | 0 | 0 | 0 | 4 | K | 2 | ROZPOCET | 0 | 0 | 0 | 0 | 0 | 2 | 0 | 4 | 102
52 | K | LO | Likvidácia odpadu |  |  | kpl | 1 |  |  | 0 |  |  |  | znížená | 0 | 0 | 0 | 0 | 0 | 0 | 4 | K | 2 | ROZPOCET | 0 | 0 | 0 | 0 | 0 | 2 | 0 | 4 | 104